## Sheet1
Модель | SKl-65" | SKL-75" | SKL-86"
Подсветка | LED | LED | LED
Размер экрана (диагональ) | 65" | 75" | 86"
Активная зона (мм) | 1428.48 (H) x 803.52 (V) | 1650.24(H)x928.26(V) | 1913.0(H) x 1084.0 (V)
Формат изображения | 16:9 | 16:9 | 16:9
Динамическая контрастность | 4000:1 | 4000:1 | 4000:1
Разрешение | 3840*2160 | 3840*2160 | 3840*2160
Цвета | 1.07 млн.цветов | 1.07 млн.цветов | 1.07 млн.цветов
Яркость | 350 | 350 | 350
AV входы / выходы | Передняя панель : VGA IN*1,AUDIO IN *1,USB2.0*1,USB3.0*1,HDMI IN*1,TOUCH*1 Тыловая Панель: RJ45*1,VGA OUT*1,VGA IN*1, VGA AUDIO IN*1, YPBPR IN*1,AV IN*2,AV OUT*1, EARPHONE OUT*1, RF*1,SPDIF OUT*1,HDMI IN*1, USB2.0*2, SD CARD*1, TOUCH USB*1,MIC IN*1,RS232*1.
Выходы (Динамики) | 10Вт Х 2 | 10Вт Х 2 | 10Вт Х 2
Настенный кронштейн | да | да | да
Входное напряжение | 100-240V AC | 100-240V AC | 100-240V AC
Потребляемая мощность | Максимум < 250W Эко<125W | Максимум < 250W Эко<125W | Максимум < 250W Эко<125W
Стеклянная поверхность | Закаленное стекло | Закаленное стекло | Закаленное стекло
Технология | Инфракрасная | Инфракрасная | Инфракрасная
Касаний поддерживает | 20 касаний | 20 касаний | 20 касаний
Пишущие инструменты | Стилус или палец | Стилус или палец | Стилус или палец
Время отклика | 7ms | 7ms | 7ms
Скорость курсора | 125 точек/сек | 126 точек/сек | 127 точек/сек
Точность | 1mm | 1mm | 1mm
интерфейс подключения | USB | USB | USB
Порт Ввода-Вывода Передней Стороны | Да | Да | Да
Wi-Fi | Интегрированный | Интегрированный | Интегрированный
Системы Android | Предустановлено Android 5.1, CPU Cortex A53*2,1.3GHz, RAM 1G DDR3, Flash 4GB built-in.
Слот для OPS | Да | Да | Да
Съемная ИК-рамка | Да | Да | Да
Программное Обеспечение Доски | Да | Да | Да
Продолжительность Жизни Панели | 30,000 Часов | 30,000 Часов | 30,000 Часов
Размер блока (мм) | 1515.4*935.5*102.6 | 1736.8*1060.5*107.5 | 1990.2*1202.7*114.30
Размер упаковки (мм) | 1640*1055*215 | 1858*1195*220 | 2112*1326*240
Чистый вес (кг) | 46.4 | 60 | 79
Вес брутто (кг±2) | 58.3 | 76 | 98